## 采购清单1
采购清单1
序号 | 项目名称 | 项目特征描述 | 计量 单位 | 工程量 | 备注
1 | 党建形象墙 | 1.基层材料种类、规格 ：4.0*15丝白色铝塑板+木工板打底 2.面层材料品种、规格、颜色 ：超薄灯箱0.6m*1m；灯片0.6m*1m+设计排版 3.压条材料种类、规格：不锈钢包边 | m2 | 10.49
2 | 党建形象墙文字造型 | 内容文字：2公分PVC+亚克力UV背喷+雕刻造型 | m2 | 10.49
3 | 忠诚警徽两面墙、走廊饭堂文化墙 | 1.基层材料种类、规格 ：4.0*15丝白色铝塑板+木工板打底 2.面层材料品种、规格、颜色 ：超薄灯箱0.6m*1m；灯片0.6m*1m+设计排版 3.压条材料种类、规格：不锈钢包边 | m2 | 10.49
4 | 忠诚警徽两面墙、走廊饭堂文化墙文字造型 | 内容文字：2公分PVC+亚克力UV背喷+雕刻造型 | m2 | 10.49
5 | 荣誉墙+水晶字 | 1.入警示词：1公分水晶字 2.荣誉墙+其他水晶字（1.5公分水晶字） | 个 | 1
6 | 荣誉墙 | 1.警徽：轻铝合金ZL102 2.工艺：铸铝 3.色彩：烤漆或采用金箔贴金工艺表面有亮光油 | 个 | 1
7 | 铝合金弧形门牌+贴膜 | 1.基层类型 2.镌字材料品种、颜色 3.字体规格 4.固定方式 5.油漆品种、刷漆遍数 | 个 | 12
8 | 大镜子 | 1.规格：3600*1800 2.安装、运输 | 张 | 1
9 | 空气炸锅 | 容量：6L | 个 | 1
10 | 全自动鲜榨果汁机汁渣分离 | 1.口径：85mm大口径 ； 2.功率：800W功率； | 个 | 1
11 | 冰箱 | 1.容量：185升 2. 产品尺寸：深600mm,宽780mm,高1737mm | 台 | 1
12 | 厨房置物架落地储物货架收纳架可移动多层多功能微波炉架子 | 1.长60宽40高160 2.五层可调节 | 台 | 1
13 | 飞力士棒 |  | 个 | 3
14 | 壶铃*2 | 重量：6公斤-10公斤 | 组 | 1
15 | 腹肌轮 |  | 个 | 3
16 | 臂力棒 | 1.阻力重量50KG 2.商品重量1.225kg | 个 | 3
17 | 划船机 | 1.尺寸：180/49/50CM 2.轨道：1根轨道 | 台 | 1
18 | 缓冲垫 | 1.尺寸：50*50cm 2.颜色：黑色 | 片 | 30
19 | 握力器 | 1.力度：5-60kg 2.可计数 | 个 | 4
20 | 电子秤 |  | 个 | 2
21 | 健身房固定杠铃一体式包胶体能训练小杠铃200KG杠铃一套 |  | 套 | 1
22 | LED会标屏 | 1.尺寸：4900*400mm 2.类型：黑底红字 | 个 | 1
23 | 人脸团餐识别机 | 软件系统、机器、人脸识别 | 套 | 1
24 | 29.5寸曲面显示屏 | 1.颜色白色 2.尺寸：29.5寸 3.分辨率：2560*1080 4.屏幕刷新率：200Hz 5.响应时间：1ms | 套 | 1
25 | 电竞曲面显示器 | 1.颜色白色 2.尺寸：35寸 3.分辨率：3440*1440 4.屏幕刷新率：120Hz 5.响应时间：1ms | 台 | 1
26 | 铁皮床头柜 | 尺寸：高58cm宽44cm深39cm. | 个 | 3
27 | 咖啡豆 | 口味：9种*4 | 盒 | 10
28 | 弹力带 |  | 条 | 10
29 | 铁皮衣柜 | 尺寸：高180cm宽80cm深50cm. | 个 | 3
30 | 瑜伽垫 | 1.尺寸200*100cm 2.颜色： 灰色 | 张 | 4
31 | 咖啡豆电动研磨机 | 功率：730W | 个 | 1
32 | 支架幕布落地移动投影幕布家用4K高清 |  | 个 | 1
33 | 广场舞音响 | 规格：F36-12寸三分顿 | 个 | 1
34 | 千兆双拼USB无线网卡 |  | 个 | 1
35 | 泡沫轴瑜伽柱泡沫滚轴 |  | 个 | 6
36 | 干果机 | 规格：4层 | 个 | 1
37 | 酸奶机 | 1.功率：15W 2.容量：容量：0.4-1L | 个 | 2
38 | 木质加厚菜板 |  | 个 | 2
39 | 汤勺 |  | 个 | 2
40 | 大垃圾桶 | 规格：200L | 个 | 2
41 | 塑料收纳箱 | 尺寸：61.5*43.5*33.5cm | 个 | 10
42 | 大拖把 | 拖把头宽：110cm | 个 | 3
43 | 大号不锈钢304菜盆 | 外径：13.7cm | 个 | 20
44 | 扫帚 |  | 把 | 2
45 | 留样盒 | 1规格：九格 2.尺寸30.5*19*6.9cm | 个 | 10

## 采购清单2
采购清单2
序号 | 项目内容 | 规格型号 | 单位 | 数量 | 备注
1 | 高清解码器 | 1. 解码设备采用嵌入式架构，专用Linux系统，机架式设计，高度≤2U； 2. 设备具有≥1个HDMI视频输入接口，≥1个DVI-I视频输入接口、≥4个HDMI输出接口、≥4个音频输出，视频输出分辨率支持1920×1080、3840×2160； 3. 支持开窗、窗口漫游功能，支持1、2、4、6、8、9、10、12、16画面分割显示，可通过客户端软件将显示窗口在多个显示屏间进行拖动或跨屏显示，并可调节显示窗口大小； 4. 支持ONVIF、GB28181协议接入设备，支持RTP\RTSP协议进行预览；支持H.265、H.264、MPEG4、MJPEG等视频编码格式，支持TS、PS、RTPTS等封装格式，支持AAC、G.722、G.711A、G.726、G.711U等音频格式； 5. ★解码能力支持≥2路8000×3000（25fps）、或≥8路3840×2160（25fps）、或≥12路为2592×1944（30fps）、或≥32路1920×1080（30fps）分辨率的H.264、H.265、MPEG4视频图像解码输出；（需提供公安部所属检验机构出具的检测报告复印件并加盖制造商鲜章证明） 6. ★支持通过设备抓屏软件，将远程电脑桌面实时解码上墙显示，画面帧率应支持≥30fps，支持同时抓取≥8个任务上墙、≥8个4K信号，不消耗CPU性能，支持在电视墙进行8画面分割同时显示，支持对桌面进行整屏、单窗口、自定义区域抓屏上墙；（需提供公安部所属检验机构出具的检测报告复印件并加盖制造商鲜章证明） 7. ★每个输出接口支持任意开窗、漫游，任意一路信号显示画面可进行任意漫游、缩放，可在单屏或者多屏的任意位置上叠加显示，图层最大不少于64层；（需提供公安部所属检验机构出具的检测报告复印件并加盖制造商鲜章证明） 8. ★支持回字形拼接，支持对解码的IPC输出的画面进行旋转，支持90°、180°左旋和90°、180°右旋；（需提供公安部所属检验机构出具的检测报告复印件并加盖制造商鲜章证明） 9. ★支持前端接入智能摄像机，直连前端人脸检测设备，可实时展示人脸检测结果，包括年龄、性别、是否戴眼镜等人脸属性信息，属性可直接叠加画面显示；（需提供公安部所属检验机构出具的检测报告复印件并加盖制造商鲜章证明） | 台 | 2 | 需满足派出所系统接入需求
2 | 拼接控制器 | 1.多屏控制器是全新一代基于FPGA的纯硬件图像处理设备。11个子板槽位。 2.采用主控板加输入和输出板的结构，支持输入输出板卡混插，能够在多个显示终端上同时显示多个动态画面 3.单个信号可以在任意M×N个显示单元上拼接显示，M、N均为大于等于1的正整数 4.支持VGA、DVI、HDMI、DP及IP源多种信号源采集，支持4K60信号采集、传输及输出 5.支持解码国标码流， 解码板支持h.264/h.265编码格式，支持16路1080P@30网络信号解码上墙，且支持本地录像文件回放上墙 6.支持单个输出口1/4/9/16画面分割，子窗口全屏切换 7.支持图层叠加，最大支持8+2个图层，其中包括一个字幕图层和一个底图图层，字幕字体大小、背景颜色可调，可选择滚动模式，底图分辨率可高达16384ⅹ8192 8.支持信号源与电视墙的用户权限管理 9.内置矩阵功能，可支持单个信号源开多个窗口同时显示 10.支持信号开窗、漫游 11.支持SADP自动搜索IP，重置管理员密码 12.支持显示墙连接调整，可以实现客户端虚拟显示墙窗口和控制器输出口任意对应 13.客户端提供上墙信号的预览功能，方便用户调用信号 14.单台设备支持8个电视墙管理 15.机箱前后通风，根据温度变化自适应散热 16.支持电视墙回显，信号源列表预览 17.支持无抽帧输出，保证60帧无损输出 18.▲投标产品支持双主控热备，当前主控异常后可以切换到备用主控工作，切换过程中电视墙画面无缝切换，无闪屏，无卡顿。（提供公安部检测报告证明或提供封面具有CNAS、CMA、ilac-MRA、CAL盖章的检测报告证明） 19.投标产品输入板卡与输出板卡支持混插。（提供公安部检测报告证明或提供封面具有CNAS、CMA、ilac-MRA、CAL盖章的检测报告证明） 20.投标产品输入视频分辨率支持4096*2160@30Hz、1920*1080@25Hz、1920*1080@30Hz、1920*1080@50Hz、1920*1080@60Hz、1920*1200@60Hz、3840*2160@30Hz、3840*2160@60Hz、4096*2160@30Hz、4096*2160@60Hz。（提供公安部检测报告证明或提供封面具有CNAS、CMA、ilac-MRA、CAL盖章的检测报告证明） 21.▲投标产品信号从输入至输出延时≤10ms。（提供公安部检测报告证明或提供封面具有CNAS、CMA、ilac-MRA、CAL盖章的检测报告证明） 22.▲投标产品支持裸流传输，YUV444格式传输。（提供公安部检测报告证明或提供封面具有CNAS、CMA、ilac-MRA、CAL盖章的检测报告证明） 23.投标产品支持热插拔，在正常工作状态下，板卡插拔后，电视墙视频可自动恢复。（提供公安部检测报告证明或提供封面具有CNAS、CMA、ilac-MRA、CAL盖章的检测报告证明） 24.投标产品支持最大8路4096*3840视频图像解码，实时解码延时≤200ms。（提供公安部检测报告证明或提供封面具有CNAS、CMA、ilac-MRA、CAL盖章的检测报告证明） 25.▲投标产品具备LED发送板，支持信号直接发送至LED端，不通过发送卡。设备最大支持带载2亿像素电视墙。（提供公安部检测报告证明或提供封面具有CNAS、CMA、ilac-MRA、CAL盖章的检测报告证明） 26.配置6张4个HDMI输入板，4张4个HDMI输出板。 | 台 | 1 | 需满足派出所系统接入需求
3 | 千兆交换机 | 智能接入交换机，16个10/100/1000M电口，2个100/1000M SFP 口 交换容量≥336Gbps/3.36Tbps，包转发率≥68/96Mpps | 台 | 3 | 需满足派出所系统接入需求
4 | 网络机柜 | 2M含2口PDU | 台 | 1 | 需满足派出所系统接入需求
5 | 线材 | 解码器、拼控器用高清线若干 | 线材 | 1 | 需满足派出所系统接入需求
6 | 音箱 | 产品描述： 箱体安装辐射面与地面成60度角设计，使声音能更均匀的辐射到听音区，安装简单方便。 采用二分频二单元设计，内置一阶分频电路，高度注重人声还原度。 采用进口同轴单元，高音为传统的三寸全纸单元，中高频清晰度、明亮。 低音单元采用长冲程式设计，在大动态下失真较小。 技术参数： 单元组成：低音：8英寸低音 单元组成：高音：3英寸高音 频率响应（-3dB）：50Hz-18KHz 频率响应（-10dB）：55Hz-17.5KHz 覆盖角度：90度（H）×60度（V） 灵敏度（1W/1m）：98dB/1W 1米 连续声压级：122dB 峰值声压级：129dB 标准阻抗：8Ω 输入功率：160W（额定）/240W（峰值） 分频点：2.1KHz 箱体板材：中纤板 安装方式：6个M8吊装螺丝孔位，1个壁装螺丝孔 表面处理：高强度黑色点漆 面网：模压钢制圆型面网 连接：2个NL4插座 | 台 | 2 | 需满足派出所系统接入需求
7 | 功放 | 产品描述： 全智能动态压限系统：专利技术的动态压限控制功率电路，保护系统始终处于安全工作状态。 专业的连接：输入采用平衡XLR连接，输出为专业的SPEAKON连接座，保证信号传输的损失和干扰最小。 模式选择开关为内置三段开关，分别为：STEREO立体声、PARALLEL并机、BRIDGE桥接模式，可以更为灵活搭配其它设备，例如：电子分频器、音箱、功放。功放出厂设置为立体声模式。 灵敏度调节选择：输入信号幅度0.775V、1.0V、1.4V选择。 交流保护：当交流电源电压超出操作范围时，关闭电源。 削波限幅器：防止严重削波的波形到达扬声器，同时维持全峰值电源输出功率。 直流保护：防止输出端出现次声信号。 甚高频保护：防止听不见的强烈非音乐高频信号到达扬声器。 短路保护：自动保护重置功能防止功放发生短路，或输出电路发生其它应激故障。 长期限幅器：防止会减少最大输出的稳定的长期RMS（非音频）信号到达扬声器。 过热保护：输出级操作温度过高，温控连续变速风扇，从前到后的空气流动。 产品参数： 输出功率@立体声8Ω（失真≤1%时）：2×300W 输出功率@立体声4Ω（失真≤1%时）：2×500W 输出功率@桥接8Ω（失真≤1%时）：920W 输出功率@桥接4Ω（失真≤1%时）：1200W 频率响应：20Hz～20KHz±1dB 总谐波失真：＜2% 互调失真：＜0.05% 信噪比：>102dB 输入共抑制比@1KHz：>78dB 通道分离度@1KHz：>78dB 阻尼系数@8Ω，<1KHz：>200 功放电路：双电源，AB类 输入阻抗：20KΩ平衡输入 转换速率：40V/us 输入灵敏度：+2.2dBu（1.0Vrms） 最大输入电平：+22.0dBu（10.0Vrms） 动态压限：全自动智能 保护电路：软启动，输入浪涌限制，输出短路、直流、过载保护，主保险丝保护，开关机哑音保护，射频干扰保护 冷却方式：2个直流温控变速风扇，空气流动方向从前到后 面板指示：电源，削波，压限，信号 后面板接口：输入：母3针XLR×2，输出：公3针XLR×2，4孔SPEAKON连接座×2 功率消耗（8Ω，一半负载时）：560W 电压：AC 110V-240V50/60Hz | 台 | 1 | 需满足派出所系统接入需求
8 | 话筒 | 产品描述： 新颖、时尚外观，人体工学设计，支持纯讨论发言功能。 采用专用8芯高密航空接头，自带2米连接电缆，"T型"连接模式，保证可靠的连接。 心型指向性电容式拾音器，带双色指示灯，发言为红色，等待发言为绿色，且在休会期间可拆卸。 ∮3.5mm立体声耳机插口连接耳机，音量可调。 主席单元不受发言人数限制，连接位置不受限制。 话筒秆长度：450mm（标准配置）。 单元为无源设备，由系统主机供电，输入电压为DC24V。 主席单元具备强行关闭正在发言的代表发言单元；不受发言人数，发言模式的限制，可自由开启，不受安装位置的限制。 技术参数： 输入电源：主机供电 DC24V 单元接口：航空8芯专用接口 静态功耗：2W 动态功耗：3.5W 耳机： 接口：3.5mm jack stereo 负载：8-32Ω | 只 | 2 | 需满足派出所系统接入需求
9 | 手拉手会议主机 | 产品描述： MA-200D系列会议系统主机，支持纯讨论、签到、录音、摄像跟踪等标准化的会议功能，内置数字音频处理DSP，可以根据现场需求对音色进行个性化设定。 2.0寸TFT真彩屏，搭配十字浏览健，实现快捷的人机交互，模块化设计，标准1U尺寸。 话筒容量≤64台会议单元。 内置数字音频处理DSP： 可对单元MIC信号进行静音、相位、音量、噪声门、低切、PEQ、压限等音色设定。 可对本地LINE输入信号进行静音、相位、音量、PEQ、压限等音色设定。 采用专用8芯航空插头连接，牢固可靠、抗腐蚀、防RF，电磁干扰；"手拉手"&"T型"连接模式。 支持FIFO（先进先出）、NORMAL（定量）等会议模式。 具备多种音频信号输入/输出，RCA立体声LINE输入/出各1路、XLR平衡式LINE输/出各1路、1路XLR平衡式纯MIC输出（对接远程视频会议终端系统）。 1路RS-232，开放式控制协议，兼容ANE、AMX、CRESTRON等知名控制厂商的中央控制设备。 支持摄像跟踪，可实现多台摄像机控制、自动切换、自动跟踪功能。 消防联动、消防触发信号链接输出。 内置USB录音模块，可实现轻便化录音。 技术参数： 音频： 数量/连接器/灵敏度：1路RCA立体声LINE输入，1路XLR平衡式LINE输入 1路RCA立体声LINE输出，1路XLR平衡式LINE输出，1路XLR平衡式纯MIC输出 最大输入/输出电平：18dBu 频率响应：20Hz-20KHz（-0.5dB） 信噪比：≥105dB 底噪水平：≤-85dBu 失真度：<0.01% OUTPUT=0dBu/1KHz DSP算法、效果： 静音：静音/开音 相位：正相（0度）/反相（180度） 噪声门：阀值：-120dBu ~ -20dBu PEQ：5段，增益调节范围：-20dB ~ 20dB 低切：截止频率：20Hz ~ 200Hz 压限：压限阀值： -36dBu ~ 0dBu （Step：0.1dBu）；压限启动时间： 1ms~200ms；压限释放时间：200ms~500ms 控制： 交互：2.0寸TFT真彩屏，分辨率220 * 176 最大支持话筒数量：≤64 最大活动话筒数量：1/2/4/8 会议模式：FIFO/NORMAL 串行主机控制端口：1个双向RS-232，3.81mm3针螺丝锁定器 波特率和协议：4800/9600/19200/38400/57600/115200波特率，8个数据位，1个停止位，无奇偶校验 摄像跟踪接口：1个双向RS-485（连接摄像机），1个双向RS-232（连接控制键盘），3.81mm3针螺丝锁定器 4800/9600/19200/38400/57600/115200波特率，8个数据位，1个停止位，无奇偶校验 USB：USB 2.0，D型座 一般规格： 电源：内置，输入：220VAC，50/60Hz 温度/湿度：储存：﹣40~﹢70℃/10%~90%，非冷凝状态 工作：5~﹢50℃/10%~90%，非冷凝状态 安装：支持机架安装 机箱材料：金属 | 台 | 1 | 需满足派出所系统接入需求
10 | 调音台 | 产品描述： 纯正的3段均衡器，具准确的音乐控制能力。 具一个48V幻象电源总开关，一键控制所有通道幻象电源打开关闭。 每通道有增益开关、输入三段均衡高中低、效果、辅助旋钮。 每通道具有编组1、2的控制开关。 每通道都有独立的静音按钮来控制每路的输入信号开关。 每一路通道有独立的PFL（推子前监听）按钮开关，可以监听通道推子前声道信号，而不影响主输出信号。 调音台还带有7段均衡器可以统一调节高中低频，优化音乐表现和调整室内声学参数。 16种参数可调的24BIT的DSP效果处理器，每种参数可由用户设定，并自动记忆。 内置MP3功能，兼容多音频格式，SD/USB接口，可以接SD卡和U盘。 具录音功能，可录制任意时段主输出音频信号至SD卡/U盘，具有双轨录放机或CD的输入输出连接莲花接口。 2路主输出，2路编组输出，1路监听输出，2辅助发送/返回。 60毫米对数型推子电位器和密封控制旋转电位器，精密地调节通道的匹配电平。 技术参数： 麦克风输入：4路 立体声输入：2组 最大输入电平：麦克风 +22dBu，线路 +20dBu 最大输出电平：主输出 +28dBu，其它输出 +22dBu 灵敏度：0VU=+4dBu 频率响应：±1dB，20Hz-30KHz 麦克风共模抑制比@1KHz：>80dB 典型值 THD+N @14dBu，1KHz：<0.01% 串扰 @1KHz：>82dB 单声道/立体声均衡：高音 ±15dB，12KHz，中音 ±15dB，2.5 KHz，低音 ±15dB，80Hz 电源：220VAC，50/60Hz | 台 | 1 | 需满足派出所系统接入需求
11 | 反馈抑制器 | 产品描述： 标准机箱设计，1U铝合金面板，拉手+挂耳一体式设计，可与面板分离，适用于机柜或桌面安装。 全新自动算法，无需进行调试，接入系统自动抑制啸叫点，精准可靠使用简单。 开关软启动，无冲击声。 24bit高性能DSP处理器，保证了信号的解析度和动态范围。 内置压限功能，可使信号输入在大动态的情况下仍能保持高保真的信号输出。 具有AFC自动反馈自锁按键，按下反馈生效自动搜索，弹起直通，一键控制，操作简单。 单点模式自动搜索反馈频点进行陷波处理。 具有1组卡侬XLR平衡输入和输出，1组双莲花RCA非平衡输入和输出插座。 技术参数： 输入通道及插座：卡侬XLR，莲花RCA 输出通道及插座：卡侬XLR，莲花RCA 输入阻抗：平衡40KΩ，不平衡20KΩ 输出阻抗：平衡66Ω，不平衡33Ω 共模抑制比：>70dB（1KHz） 输入范围：≤+25dBu 频率响应：20Hz-20KHz（±1dB） 信噪比：>100dB 失真度：0.0065%，0dB 1KHz 信号输入频率响应：20Hz-30KHz±0.5dBu 转换器：24比特，64/128倍超取样 频率分辨率：0.5Hz 啸叫寻找时间：0.1-0.5S FFT长度：2048 传声增益：6-10dB 系统增益：0dB | 台 | 1 | 需满足派出所系统接入需求
12 | 电源时序器 | 产品描述： 标准机箱设计，1U铝合金面板，拉手+挂耳一体式设计，可与面板分离，适用于机柜或桌面安装。 大电流三芯电源输入缆线，电源输入连接方便，带负载总电流可达50A。 配置1只安全空气开关及1个时序开启/关闭按键开关，保障设备安全的同时，又便于操控。 面板开关设计符合设备安全要求，顺序开启时序通道，逆序关闭时序通道。 带8个LED指示灯显示，实时查看每个通道的工作状态。 带2寸高清液晶显示屏，实时显示电压、电流、时间、操作菜单等信息。 支持自定义定时开关控制编辑，支持修改时间，可设置定时程序，实现无人值守，并且可编辑任意通道的开启或关闭。 内含CPU控制芯片，可自定义顺序开机和逆序关机，并且可根据使用场所不同，自定议设置开关机间隔时间（0-9秒）。 采用一键飞梭旋钮操作，配合四个功能键，易于操控。 两种工作模式，中控模式和编程模式，根据使用场所不同自由切换。 后面板带8路多功能标准插座输出，通用于国际多种类型插头。 前面板配1路直通220V电源座，2路USB DC-5V座，1A直流供电接口，用于调试照明或手机/平板充电。 带RJ45网口，配合系统软件或控制主机，通过TCP/IP协议远程开关机控制，可控制单路或多路电源开启/关闭。 带232和485智能化控制接口，具有标准串口控制功能，可连接中控系统。 带短路信号输入输出接口，可接入短路信号进行开关机控制，同时可级联至下一台设备。 支持一键恢复出厂参数设置，便于管理。 技术参数： 最大总电流：50A 每通道最大电流：16A 通道数：9路 电源供应：AC 110V/220V 50/60Hz 装机高度：1U 电源指示：LED指示灯 接口：前面板1个万能插座、后面板8个万能插座、1个网口、1个485口、1个短路输入输出口、2个USB口 | 台 | 1 | 需满足派出所系统接入需求
13 | 线材 | 音箱线、话筒线、网线等 | 批 | 1 | 需满足派出所系统接入需求
14 | 独立显卡 | HDMI、DVI双显输出显卡，2G显存 | 张 | 3 | 需满足派出所系统接入需求