## Sheet1
保升派出所天网、雪亮视频监控图像解码上墙配置
序号 | 项目内容 | 品牌 | 规格型号 | 工程量 | 单位 | 综合单价（元） | 总价（元） | 备注
1 | P1.86室内全彩显示屏 | 海康威视 | DS-CK18FI/H 1.像素间距：1.86mm；单元尺寸：320*160；单元分辨率：172*86；像素密度：≥288906点/㎡；模组重量：≤0.48kg/块 2.像素结构：LED主动发光， 每个像素点采用1纯红1纯绿1纯蓝三像素，表贴三合一封装 3.反光率：屏体正面为哑黑处理，反光率≤2% 4.维护方式：支持前拆前维护和后拆后维护功能：支持用户级模组前维护方式，可在正面拆卸；安装：支持带电维护，热插拔，维护时间不超过10秒，支持单点维修更换 5.盲点率：≤0.00001，无常亮点；LED像素失控率：整屏像素失控率小于0.000001且区域像素失控率小于0.000003 6.整屏平整度：整屏平整度≤0.10，模组间缝隙：≤0.10；模组间缝隙（mm）：≤0.10 7.灰度等级8~16bit灰度任意调节；低亮高灰高刷新：亮度100nit， 灰度等级14bit， 刷新2500Hz以上；亮度200nit， 灰度等级≥14bit， 刷新3200Hz以上；亮度500nit， 灰度等级16bit， 刷新3800Hz以上以上 8.色彩：16Bit， 281万亿色；换帧频率：50/60Hz 9.刷新率：≥3840Hz 10.白平衡亮度：≥600；亮度均匀性：≥99% 11.亮度与视角关系：中央亮度为100cd/m²白场时，水平视角80°时亮度衰减率≤10%，垂直视角60°时亮度衰减率≤10% 12.多级调节：亮度0-600cd/m²可调，256级无灰度损失调节，可通过定时器或传感器调节：色温2000K-10000K连续可调；亮度、灰度、色温,可有手动、自动、软件三种调节方式。 13.色度均匀性：±0.001Cx，Cy之内 14.★水平视角：≥170度；垂直视角：≥170度，发光点中心距偏差：＜1%（提供第三方检测机构出具的带有CNAS标志的检测报告复印件） 15.最大对比度：≥3000：1 16.模组最大功耗：≤21W/块；整机功耗：峰值功耗≤400W/㎡，平均功耗≤210W/㎡；29供电要求：110~220VAC；驱动方式：恒流驱动 17.模组供电：支持模组供电电压≤DC4.2V 18.亮度、色度校正：支持单点检测逐点校正功能，单点亮度校正，单点颜色校正：支持多bin色度校正.校正数据存储在模组里， 采用色彩管理系统， 在LED控制系统对视频解码后，添加二次过滤显示算，对显示屏每一个发光二极管进行逐点14位颜色校正 19.★噪声：前、后、左、右噪声均不超过2dB（提供第三方检测机构出具的带有CNAS标志的检测报告复印件） 20.★防蓝光：具备防蓝光护眼功能，蓝光辐射能量≤20%（提供第三方检测机构出具的带有CNAS标志的检测报告复印件） 21.★平均无障碍时间：组成LED显示屏的显示模组的平均失效间隔，工作时间MTBF≥100000小时， 平均修复时间MTTR≤5分钟（提供第三方检测机构出具的带有CNAS标志的检测报告复印件） 22.温升：按照GB4943.1-2011《信息技术设备安全第1部分：通用要求》进行温升测试，最大亮度白色连续工作2小时，模组表面温升小于20℃ 23.工作稳定性：设备在正常工作条件下，连续工作168h，不应出现电、机械或操作系统的故障， 24.阻燃等级：按GB/T5169.16-2008对样品进行防火测试，产品整机外壳阻燃防护等级达到V-0级；产品选用的PCB阻燃防护等级达到V-0级：产品选用的面罩阻燃防护等级满足HB阻燃等级要求 25.★保护措施：具有电源过敏流、短路、过压、欠压、断电保护功能，分布上电措施；防潮、防尘、防高温、防腐蚀、防燃烧、防静电、防电池干扰、抗震动等功能；阻燃系统具有烟雾报警和温升报警功能；具有动态扫描方式LED显示屏驱动电路保护功能。（提供第三方检测机构出具的带有CNAS标志的检测报告复印件） | 9.3184 | ㎡ |  | 0 | 屏幕尺寸：4.16*2.24 模组：13列*14行
2 | 开关电源 | 海康威视 | 室内DS-D43Q200PF-4V5 直流电压：4.5V 额定电流：40A 电流范围：0-40A 额定功率：180W 电压调节范围：±5% 电压精度：±1.0% | 46 | 个 |  | 0
3 | 二合一发送卡 | 海康威视 | DS-D43V06 集成发送卡、视频处理、U盘播放功能于一体； 支持 1 路 3G-SDI，2 路 HDMI1.3，1 路 DVI，1 路 USB 播放 支持6路网口输出，390万像素带载； 支持画面全屏缩放、点对点显示、自定义缩放三种缩放模式； 支持窗口位置、大小调整及窗口截取功能 支持10个预设场景 | 1 | 台 |  | 0 | 分辨率：2236*1204=2692144
4 | 接收卡 | 海康威视 | DS-D43R16 单卡带载 512×256 像素。 支持逐点亮色度校正，有效消除色差，显著提升 LED 画面显示的一致性，给用户带来更加细腻的画面 硬件设计和软件设计充分考虑用户部署、系统运行和维护时的场景，使部署更容易，运行更稳定、维护更高效。 集成 16 个标准 HUB75 接口，免接 HUB 板。 采用千兆网口，可以连接 PC 端。 支持逐点亮色度校正。 支持接收卡预存画面设置。 支持温度、电压、网线通讯和视频源信号状态检测。 支持 5Pin 液晶模块 | 26 | 个 |  | 0
5 | 框架结构及装饰 | 定制 | Q235-B镀锌钢材，高精度焊接和不锈钢包边，包边根据现场定，铝塑板装饰 | 9.96 | ㎡ |  | 0
6 | 综合布线 | 定制 | 根据现场情况 | 1 | 套 |  | 0
7 | 配电箱 | 定制 | 智能配电10KW（支持分组分区上电，支持烟雾、亮度、温度传感） | 1 | 台 |  | 0
8 | 安装调试/现场质保 | 定制 | 含安装调试售后现场质保壹年 | 9.96 | ㎡ |  | 0
9 | 控制主机 | 组装 | I5/8G/120G+1T/21.5寸显示器 | 6 | 台 |  | 0
A | 含税合计（元/RMB） | [5 empty] | 0 | 含安装调试
保升派出所要求选用海康威视品牌，才能与遂宁市公安局监控系统通用。