## B.1 工程项目招标工程量清单封面(封1)
| 保升派出所新办公场所装饰装修 |  |  | 工程
招标工程量清单
招 标 人:
(单位盖章)
造价咨询人:
(单位盖章)
封-1

## C.1 工程项目招标工程量清单扉页(扉1)
| 保升派出所新办公场所装饰装修 |  |  | 工程
招标工程量清单
招 标 人: |  | 造价咨询人:
| (单位盖章) |  | （单位盖章）
法定代表人 或其授权人: |  | 法定代表人 或其授权人:
| (签字或盖章) |  | (签字或盖章)
编 制 人: |  | 复 核 人:
| (造价人员签字盖专用章) |  | (一级造价工程师签字盖专用章)
编 制 时 间: |  | 复 核 时 间:
扉-1

## D 工程计价总说明(表-01)
总 说 明
工程名称： | 保升派出所新办公场所装饰装修 | 第1页 共2页
1.工程概况
本项目为保升派出所新办公场所装饰装修工程，建筑面积约900㎡。
2.工程招标和分包范围
施工图示范围
3.工程量清单编制依据
1、中华人民共和国国家标准GB50500-2013《建设工程工程量清单计价规范》及其相关配套文件。 2、《四川省建设工程工程量清单计价定额》（2020）及其相关配套文件和定额解释。 3、与本工程有关的标准（包括标准图集）、规范、技术资料有关的技术规范。 4、四川永逸装饰设计有限公司2022.03设计的施工图。 5、建筑材料价格按《遂宁工程造价信息》2022年第2期，装饰材料价格按《遂宁工程造价信息》2021年第11期，安装材料价格按《遂宁工程造价信息》2021年第10期"遂宁市材料市场信息价格"；信息上没有的材料价格按市场价计算。 6、四川省建设工程造价总站川建价发〔2021〕39号 四川省建设工程造价总站关于对各市（州）2020年《四川省建设工程工程量清单计价定额》人工费调整的批复 7、规费：按（2020）《四川省建设工程工程量清单计价定额》规定上限计取 8、安全文明施工费按双倍费率计取
4.工程质量、材料、施工等的特殊要求
1、工程质量应达到国家、省、市现行有关施工及验收规范合格标准要求的验收标准。 2、工程施工必须满足建设行政主管部门对工程建设的有关规定，且符合施工规范及验收标准及相关文件规定要求。满足国家和地方政府关于扬尘和降噪等环境保护要求，安全文明施工要求。 3、材料要求：材料品质、规格必须符合设计要求建筑内部装修材料燃烧等级。
5.其他需说明的问题
本工程量清单中"工作内容"和"项目特征"是对该项目主要内容的描述，未详细叙及之处在该项目计价组价时均应包括《建设工程工程量清单计价规范》（GB50500-2013）规定、工程《设计施工图》相关设计要求、施工工艺以及施工质量检验验收标准（规范）规定等所包含的全部工作内容
表-01
总 说 明
工程名称： | 保升派出所新办公场所装饰装修 | 第2页 共2页
表-01

## F.1 分部分项工程和单价措施项目清单与计价表(表-08)【~
分部分项工程和单价措施项目清单与计价表
工程名称： |  | 保升派出所新办公场所装饰装修\单项工程1【接警大厅改造】 |  |  |  | 标段： |  |  | 第1页共7页
序号 | 项目编码 |  | 项目名称 | 项目特征描述 | 计量 单位 | 工程量 | 金额（元）
[7 empty] | 综合单价 | 合价 | 其中
[9 empty] | 定额人工费 | 定额机械费 | 暂估价
0101 土石方工程
1 | 010103002001 |  | 建渣外运 | 1.废弃料品种:拆除建渣 2.运距:10km | m3 | 6.91
分部小计
0104 砌筑工程
2 | 010401012002 |  | 原档案室封门洞、值班室封门洞窗洞 | 1.零星砌砖名称、部位:原档案室封门洞、值班室封门洞窗洞 2.砖品种、规格、强度等级:MU20 3.砂浆强度等级、配合比:M5水泥砂浆 | m3 | 1.34
分部小计
0105 混凝土及钢筋混凝土工程
3 | 010515004003 |  | 库房直径20螺纹钢间距150mm墙面顶面加固 | φ20螺纹钢筋焊钢筋网间距150mm | t | 1.35
分部小计
0108 门窗工程
本页小计
表-08
分部分项工程和单价措施项目清单与计价表
工程名称： |  | 保升派出所新办公场所装饰装修\单项工程1【接警大厅改造】 |  |  |  | 标段： |  |  | 第2页共7页
序号 | 项目编码 |  | 项目名称 | 项目特征描述 | 计量 单位 | 工程量 | 金额（元）
[7 empty] | 综合单价 | 合价 | 其中
[9 empty] | 定额人工费 | 定额机械费 | 暂估价
4 | 010801001004 |  | 形象墙现场制作暗门 | 1.门类型：隐形门M0822 2.面层材料品种：4mm厚公安蓝铝塑板 3.五金材料：普通合页、弓背拉手、插销 | 樘 | 1
5 | 010802001005 |  | 大厅有框单扇玻璃地弹门 | 1.门类型：不锈钢地弹门M0922 2.玻璃品种、厚度：12mm厚钢化玻璃 3.门框：60*80*3mm钢矩管，面饰1.2mm厚黑色哑光不锈钢 4.五金材料：地弹簧、门碰珠、不锈钢管子拉手 | m2 | 1.98
6 | 010802004006 |  | 库房防盗门 | 1.门类型：甲级防盗门M0921（双锁） | 樘 | 1
7 | 010807001007 |  | 值班室、库房铝合金推拉窗 | 1.窗代号及洞口尺寸:C0915、C1215 2.框、扇材质:铝合金 3.玻璃品种、厚度:5mm厚平玻 | m2 | 3.15
分部小计
0111 楼地面装饰工程
本页小计
表-08
分部分项工程和单价措施项目清单与计价表
工程名称： |  | 保升派出所新办公场所装饰装修\单项工程1【接警大厅改造】 |  |  |  | 标段： |  |  | 第3页共7页
序号 | 项目编码 |  | 项目名称 | 项目特征描述 | 计量 单位 | 工程量 | 金额（元）
[7 empty] | 综合单价 | 合价 | 其中
[9 empty] | 定额人工费 | 定额机械费 | 暂估价
8 | 011105005008 |  | 接警大厅玻璃隔墙成品复合实木踢脚线 | 1.踢脚线高度:80mm 2.面层材料品种、规格、颜色:成品复合实木踢脚线 | m2 | 1.43
分部小计
0112 墙、柱面装饰与隔断、幕墙工程
9 | 011203001009 |  | 原档案室封门洞、值班室封门洞窗洞水泥砂浆抹灰 | 1.墙体类型：砖基层 2.底层厚度、砂浆配合比：基层上刷素水泥浆一遍、9mm厚1:1:6混合砂浆打底、再抹7mm厚1:1:6混合砂浆 3.面层厚度、砂浆配合比：5mm厚1:0.3:2.5混合砂浆罩面压光 | m2 | 11.2
10 | 011207001010 |  | 接待大厅木基层铝塑板形象墙 | 1.墙体类型：砖墙 2.龙骨材料种类、规格、中距：40mm×40mm一等杉木龙骨，中距300mm×300mm 3.基层材料种类、规格：木工板12mm厚 4.面层材料品种、规格、品牌、颜色：4mm厚公安蓝铝塑板 | m2 | 15
本页小计
表-08
分部分项工程和单价措施项目清单与计价表
工程名称： |  | 保升派出所新办公场所装饰装修\单项工程1【接警大厅改造】 |  |  |  | 标段： |  |  | 第4页共7页
序号 | 项目编码 |  | 项目名称 | 项目特征描述 | 计量 单位 | 工程量 | 金额（元）
[7 empty] | 综合单价 | 合价 | 其中
[9 empty] | 定额人工费 | 定额机械费 | 暂估价
11 | 011210003011 |  | 大厅玻璃隔断墙 | 1.边框材料种类、规格:60*80*3mm镀锌钢矩管，15mm厚阻燃板基层，1.2mm厚黑色哑光不锈钢面层 2.玻璃品种、规格、颜色:12mm厚钢化玻璃 | m2 | 32
分部小计
0113 天棚工程
12 | 011302001012 |  | 库房轻钢龙骨600*600硅酸钙板吊顶 | 1.吊顶形式：不上人型T型烤漆龙骨天棚，平面 2.龙骨材料种类、规格、中距：φ6.5套丝钢筋吊杆，中距1200mm。D38承载龙骨38mm×12mm×1.0mm，中距1200mm；T型轻钢烤漆主次龙骨32mm×24mm，中距600mm 3.面层材料品种、规格、品牌、颜色：600mm×600*9mm硅酸钙板 | m2 | 6.5
分部小计
0114 油漆、涂料、裱糊工程
本页小计
表-08
分部分项工程和单价措施项目清单与计价表
工程名称： |  | 保升派出所新办公场所装饰装修\单项工程1【接警大厅改造】 |  |  |  | 标段： |  |  | 第5页共7页
序号 | 项目编码 |  | 项目名称 | 项目特征描述 | 计量 单位 | 工程量 | 金额（元）
[7 empty] | 综合单价 | 合价 | 其中
[9 empty] | 定额人工费 | 定额机械费 | 暂估价
13 | 011406001013 |  | 原档案室封门洞、值班室封门洞窗洞墙面乳胶漆 | 1.基层类型：墙面一般抹灰面 2.腻子种类：石膏粉腻子 3.刮腻子要求：清理基层，修补，砂纸打磨；满刮腻子一遍，找补一遍 4.油漆品种、刷漆遍数：乳胶漆底漆一遍，面漆两遍 | m2 | 11.2
14 | 011406001014 |  | 值班室、库房墙面乳胶漆 | 1.基层类型:抹灰面 2.腻子种类:成品腻子膏 3.刮腻子遍数:满刮一遍，找补一遍 4.油漆品种、刷漆遍数:乳胶漆底漆一遍，面漆两遍 5.部位:值班室、库房墙面 | m2 | 78.39
15 | 011408001015 |  | 12mm玻璃隔墙（贴磨砂纸） | 1.基层类型：12mm厚钢化玻璃 2.裱糊构件部位：墙面 3.面层材料品种、规格、品牌、颜色：磨砂纸 | m2 | 32
分部小计
0115 其他装饰工程
本页小计
表-08
分部分项工程和单价措施项目清单与计价表
工程名称： |  | 保升派出所新办公场所装饰装修\单项工程1【接警大厅改造】 |  |  |  | 标段： |  |  | 第6页共7页
序号 | 项目编码 |  | 项目名称 | 项目特征描述 | 计量 单位 | 工程量 | 金额（元）
[7 empty] | 综合单价 | 合价 | 其中
[9 empty] | 定额人工费 | 定额机械费 | 暂估价
16 | 011501004016 |  | 器具柜 | 1.名称:定制不锈钢警用器具柜 2.规格:1800mm*600mm*1100mm（长*宽*高） 3.材质:1.5mm厚拉丝不锈钢板，30*30*1.5mm厚不锈钢矩管骨架 | 个¦m¦m3 | 1
分部小计
0116 拆除工程
17 | 011601001017 |  | 砖墙拆除 | 1.砌体名称:砖墙 2.砌体材质:页岩实心砖 3.拆除高度:3000mm 4.拆除砌体的截面尺寸:240mm 5.砌体表面的附着物种类:铝塑板(大厅原形象墙） | m3 | 6.05
18 | 011601001018 |  | 值班室及库房开门洞 | 1.结构形式：砖墙 2.门洞大小：900*2100mm | 个 | 2
19 | 011610002019 |  | 原档案室封门洞、值班室门窗拆除 | 1.门窗洞口尺寸:详图示尺寸 | m2 | 5.6
分部小计
自定义分部 自定义分部
本页小计
表-08
分部分项工程和单价措施项目清单与计价表
工程名称： |  | 保升派出所新办公场所装饰装修\单项工程1【接警大厅改造】 |  |  |  | 标段： |  |  | 第7页共7页
序号 | 项目编码 |  | 项目名称 | 项目特征描述 | 计量 单位 | 工程量 | 金额（元）
[7 empty] | 综合单价 | 合价 | 其中
[9 empty] | 定额人工费 | 定额机械费 | 暂估价
20 | 自编020 |  | 零星地面、墙面修补 | 局部地面、墙面修补，包括拆除及恢复 | 项 | 1
分部小计
本页小计
合 计
表-08

## F.4 总价措施项目清单与计价表(表-11)【接警大厅改造】
总价措施项目清单与计价表
工程名称： | 保升派出所新办公场所装饰装修\单项工程1【接警大厅改造】 |  |  | 标段： |  |  | 第1页共2页
序号 | 项目编码 | 项目名称 | 计算基础 | 费率 （%） | 金额 （元） | 调整费率 (%) | 调整后金额 (元) | 备注
定额(人工费+机械费)
1 | 011707001001 | 安全文明施工费
1.1 | ① | 环境保护费 | 分部分项工程及单价措施项目(定额人工费+定额机械费) | 1.1
1.2 | ② | 文明施工费 | 分部分项工程及单价措施项目(定额人工费+定额机械费) | 2.5
1.3 | ③ | 安全施工费 | 分部分项工程及单价措施项目(定额人工费+定额机械费) | 3.9
1.4 | ④ | 临时设施费 | 分部分项工程及单价措施项目(定额人工费+定额机械费) | 6.4
2 | 011707002001 | 夜间施工增加费
3 | 011707003001 | 非夜间施工照明
4 | 011707004001 | 二次搬运费
5 | 011707005001 | 冬雨季施工增加费
6 | 011707006001 | 地上、地下设施、建筑物的临时保护设施
7 | 011707007001 | 已完工程及设备保护费
注：按施工方案计算的措施费，若无“计算基础”和“费率”的数值，也可只填“金额”数值，但应在备注栏说明施工方案出处或计算方法。用于投标报价时，“调整费率”及“调整后的金额”无需填写。
表-11
总价措施项目清单与计价表
工程名称： | 保升派出所新办公场所装饰装修\单项工程1【接警大厅改造】 |  |  | 标段： |  |  | 第2页共2页
序号 | 项目编码 | 项目名称 | 计算基础 | 费率 （%） | 金额 （元） | 调整费率 (%) | 调整后金额 (元) | 备注
定额(人工费+机械费)
8 | 011707008001 | 工程定位复测费
合计
注：按施工方案计算的措施费，若无“计算基础”和“费率”的数值，也可只填“金额”数值，但应在备注栏说明施工方案出处或计算方法。用于投标报价时，“调整费率”及“调整后的金额”无需填写。
表-11

## G.1 其他项目清单与计价汇总表(表-12)【接警大厅改造】
其他项目清单与计价汇总表
工程名称： | 保升派出所新办公场所装饰装修\单项工程1【接警大厅改造】 | 标段： |  | 第1页共1页
序号 | 项 目 名 称 | 金额(元) | 结算金额（元） | 备注
1 | 暂列金额 |  |  | 明细详见表-12-1
2 | 暂估价
2.1 | 材料(工程设备)暂估价/结算价 |  |  | 明细详见表-12-2
2.2 | 专业工程暂估价/结算价 |  |  | 明细详见表-12-3
3 | 计日工 |  |  | 明细详见表-12-4
4 | 总承包服务费 |  |  | 明细详见表-12-5
合 计 |  | - | - | -
注：材料（工程设备）暂估单价进入清单项目综合单价，此处不汇总。 表-12

## K.2 承包人提供主要材料和工程设备一览表(表-20)【接警~
承包人提供主要材料和工程设备一览表 （适用造价信息差额调整法）
工程名称： |  | 保升派出所新办公场所装饰装修\单项工程1【接警大厅改造】 |  |  |  | 标段： |  |  | 第1页共3页
序号 |  | 名称、规格、型号 | 单位 | 数量 | 风险系数% |  | 基准单价(元) | 投标单价(元) | 发承包人确认单价(元) | 备注
1 |  | 焊条 综合 | kg | 12.48 |  |  | 4.15
2 |  | 水 | m3 | 0.67 |  |  | 3.91
3 |  | 其他材料费 | 元 | 309.15 |  |  | 1.00
4 |  | 螺纹钢筋 φ20 | t | 1.49 |  |  | 4620.00
5 |  | 装配式T形铝合金龙骨 | m2 | 7.14 |  |  | 16.50
6 |  | 预埋铁件 | kg | 2.8 |  |  | 5.00
7 |  | 加工铁件 | kg | 2.22 |  |  | 5.00
8 |  | 锯材 综合 | m3 | 0.21 |  |  | 1860.00
9 |  | 不锈钢地弹簧门 | m2 | 1.93 |  |  | 420.00
10 |  | 膨胀螺栓(金属胀锚螺栓) M8×75 | 套 | 22.09 |  |  | 0.24
11 |  | 玻璃胶 | 支 | 15.78 |  |  | 12.00
12 |  | 钢化玻璃 12mm | m2 | 33.6 |  |  | 120.00
13 |  | 墙纸粉 | 盒 | 1.92 |  |  | 4.98
14 |  | 磨砂纸 | m2 | 37.05 |  |  | 160.00
15 |  | 膨胀螺栓 | 套 | 5.36 |  |  | 0.14
16 |  | 复合板门带框 （无亮） | m2 | 1.95 |  |  | 350.00
17 |  | 合页 | 副 | 2.12 |  |  | 1.25
18 |  | 膨胀螺栓 M8 | 套 | 8.64 |  |  | 0.24
注: | 1.此表由招标人填写除“投标单价”栏的内容，投标人在投标时自主确定投标单价。 2.招标人应优先采用工程造价管理机构发布的单价作为基准单价，未发布的，通过市场调查确定其基准单价。
表-20
承包人提供主要材料和工程设备一览表 （适用造价信息差额调整法）
工程名称： |  | 保升派出所新办公场所装饰装修\单项工程1【接警大厅改造】 |  |  |  | 标段： |  |  | 第2页共3页
序号 |  | 名称、规格、型号 | 单位 | 数量 | 风险系数% |  | 基准单价(元) | 投标单价(元) | 发承包人确认单价(元) | 备注
19 |  | 铝塑板 内墙 | m2 | 2.3 |  |  | 74.00
20 |  | 万能胶 | kg | 8.67 |  |  | 15.00
21 |  | 木工板 12mm | m2 | 15.38 |  |  | 27.85
22 |  | 乳胶 | kg | 0.53 |  |  | 11.00
23 |  | 螺栓 | 个 | 47.39 |  |  | 0.25
24 |  | 标准砖 | 千匹 | 0.72 |  |  | 460.00
25 |  | 水泥 32.5 | kg | 192.99 |  |  | 0.585
26 |  | 细砂 | m3 | 0.32 |  |  | 235.00
27 |  | 一等锯材 | m3 | 0.05 |  |  | 1860.00
28 |  | 石灰膏 | m3 | 0.04 |  |  | 120.00
29 |  | 水泥 42.5 | kg | 2.4 |  |  | 0.60
30 |  | 特细砂 | m3 | 0.46 |  |  | 235.00
31 |  | 成品腻子膏 一般型(Y) | kg | 178 |  |  | 0.80
32 |  | 乳胶漆底漆 | kg | 10.34 |  |  | 16.00
33 |  | 乳胶漆面漆 | kg | 24.75 |  |  | 18.00
34 |  | 铝合金推拉窗 | m2 | 2.85 |  |  | 190.00
35 |  | 阻燃板 15mm | m2 | 7.21 |  |  | 23.24
36 |  | 拉手 不锈钢600 | 付 | 2 |  |  | 80.00
注: | 1.此表由招标人填写除“投标单价”栏的内容，投标人在投标时自主确定投标单价。 2.招标人应优先采用工程造价管理机构发布的单价作为基准单价，未发布的，通过市场调查确定其基准单价。
表-20
承包人提供主要材料和工程设备一览表 （适用造价信息差额调整法）
工程名称： |  | 保升派出所新办公场所装饰装修\单项工程1【接警大厅改造】 |  |  |  | 标段： |  |  | 第3页共3页
序号 |  | 名称、规格、型号 | 单位 | 数量 | 风险系数% |  | 基准单价(元) | 投标单价(元) | 发承包人确认单价(元) | 备注
37 |  | 柴油(机械) | L | 11.36 |  |  | 6.00
38 |  | 黑色哑光不锈钢 1.2mm | m2 | 7.14 |  |  | 180.00
39 |  | 甲级防盗门（双锁） M0921 | m2 | 1.92 |  |  | 2050.00
40 |  | 成品复合实木踢脚线 | m2 | 1.05 |  |  | 42.00
41 |  | 公安蓝铝塑板 4mm厚 | m2 | 17.25 |  |  | 85.00
42 |  | 硅酸钙板 600*600*9mm | m2 | 7.35 |  |  | 42.00
43 |  | 二等锯材 | m3 |  |  |  | 1700.00
44 |  | 电焊丝 | kg | 0.79 |  |  | 4.15
45 |  | 带帽螺栓 综合 | kg | 1.85 |  |  | 4.15
46 |  | 镀锌钢矩管 60*80*3mm | t | 0.24 |  |  | 5380.00
注: | 1.此表由招标人填写除“投标单价”栏的内容，投标人在投标时自主确定投标单价。 2.招标人应优先采用工程造价管理机构发布的单价作为基准单价，未发布的，通过市场调查确定其基准单价。
表-20

## F.1 分部分项工程和单价措施项目清单与计价表(表-08)~1
分部分项工程和单价措施项目清单与计价表
工程名称： |  | 保升派出所新办公场所装饰装修\单项工程1【新做外墙招牌】 |  |  |  | 标段： |  |  | 第1页共3页
序号 | 项目编码 |  | 项目名称 | 项目特征描述 | 计量 单位 | 工程量 | 金额（元）
[7 empty] | 综合单价 | 合价 | 其中
[9 empty] | 定额人工费 | 定额机械费 | 暂估价
0108 门窗工程
1 | 010801006001 |  | 卷帘门换锁 | 1.拆除原卷帘门锁； 2.新换锁规格：165*39*7.2mm； 3.锁芯：月牙锁芯； 4.锁头：全铜； | 套 | 10
2 | 010802001002 |  | 12mm厚钢化玻璃不锈钢地弹门 | 1.门类型:不锈钢双扇地弹门 2.洞口尺寸:1822*2200mm 3.玻璃品种、厚度:12mm厚钢化玻璃 4.五金材料：地弹簧、不锈钢管子拉手 | m2 | 3.96
3 | 010803001003 |  | 卷帘门翻新 | 除锈、喷漆 | m2 | 144
分部小计
0112 墙、柱面装饰与隔断、幕墙工程
4 | 011208001004 |  | 铝塑板包柱 | 1.龙骨材料种类、规格、中距:30*20*2mm镀锌矩管，38*25*2mm铝方通，250*250*12mm钢板M12螺栓锚入 2.面层材料品种、规格、颜色:4mm厚外墙公安蓝铝塑板 | m2 | 26.4
本页小计
表-08
分部分项工程和单价措施项目清单与计价表
工程名称： |  | 保升派出所新办公场所装饰装修\单项工程1【新做外墙招牌】 |  |  |  | 标段： |  |  | 第2页共3页
序号 | 项目编码 |  | 项目名称 | 项目特征描述 | 计量 单位 | 工程量 | 金额（元）
[7 empty] | 综合单价 | 合价 | 其中
[9 empty] | 定额人工费 | 定额机械费 | 暂估价
5 | 011210003005 |  | 外墙12mm厚钢化玻璃玻璃隔断 | 1.玻璃品种、规格、颜色: 12mm厚钢化玻璃 2.嵌缝、塞口材料品种:玻璃胶 | m2 | 6.03
分部小计
0114 油漆、涂料、裱糊工程
6 | 011406001006 |  | 外墙乳胶漆 | 1.基层类型:外墙抹灰面 2.腻子种类:耐水型成品腻子膏 3.刮腻子遍数:满刮一遍，找补一遍 4.油漆品种、刷漆遍数: 外墙乳胶漆底漆一遍，面漆两遍 | m2 | 20
分部小计
0115 其他装饰工程
7 | 011506003007 |  | 成品雨棚 | 成品无声雨棚，规格详图 | m2 | 22.5
本页小计
表-08
分部分项工程和单价措施项目清单与计价表
工程名称： |  | 保升派出所新办公场所装饰装修\单项工程1【新做外墙招牌】 |  |  |  | 标段： |  |  | 第3页共3页
序号 | 项目编码 |  | 项目名称 | 项目特征描述 | 计量 单位 | 工程量 | 金额（元）
[7 empty] | 综合单价 | 合价 | 其中
[9 empty] | 定额人工费 | 定额机械费 | 暂估价
8 | 011507001008 |  | 新增部分外墙铝塑板招牌30*40铝合金骨架 | 1.箱体规格:3*37.9m 2.基层材料种类:30*40*3镀锌矩管，38*25*2铝方通龙骨,250*250*12mm钢板M12螺栓锚入 3.面层材料种类:4mm厚外墙公安蓝铝塑板 | m2 | 113
9 | 011508001009 |  | 铝塑板上白色PVC雕刻字 | 20mm厚白色PVC板雕刻字，字高650mm； | 个 | 24
分部小计
自定义分部 自定义分部
10 | 自编010 |  | 卷帘门换门档 | 拆除原卷帘门底梁，更换为2mm厚不锈钢底梁 | m | 36
分部小计
单价措施项目清单
脚手架工程
11 | 011701002001 |  | 外装饰脚手架 | 1．搭设方式: 外装饰脚手架 2．搭设高度: 6米 | m2 | 227.4
分部小计
分部小计
本页小计
合 计
表-08

## F.4 总价措施项目清单与计价表(表-11)【新做外墙招牌】
总价措施项目清单与计价表
工程名称： | 保升派出所新办公场所装饰装修\单项工程1【新做外墙招牌】 |  |  | 标段： |  |  | 第1页共2页
序号 | 项目编码 | 项目名称 | 计算基础 | 费率 （%） | 金额 （元） | 调整费率 (%) | 调整后金额 (元) | 备注
定额(人工费+机械费)
1 | 011707001001 | 安全文明施工费
1.1 | ① | 环境保护费 | 分部分项工程及单价措施项目(定额人工费+定额机械费) | 1.1
1.2 | ② | 文明施工费 | 分部分项工程及单价措施项目(定额人工费+定额机械费) | 2.5
1.3 | ③ | 安全施工费 | 分部分项工程及单价措施项目(定额人工费+定额机械费) | 3.9
1.4 | ④ | 临时设施费 | 分部分项工程及单价措施项目(定额人工费+定额机械费) | 6.4
2 | 011707002001 | 夜间施工增加费
3 | 011707003001 | 非夜间施工照明
4 | 011707004001 | 二次搬运费
5 | 011707005001 | 冬雨季施工增加费
6 | 011707006001 | 地上、地下设施、建筑物的临时保护设施
7 | 011707007001 | 已完工程及设备保护费
注：按施工方案计算的措施费，若无“计算基础”和“费率”的数值，也可只填“金额”数值，但应在备注栏说明施工方案出处或计算方法。用于投标报价时，“调整费率”及“调整后的金额”无需填写。
表-11
总价措施项目清单与计价表
工程名称： | 保升派出所新办公场所装饰装修\单项工程1【新做外墙招牌】 |  |  | 标段： |  |  | 第2页共2页
序号 | 项目编码 | 项目名称 | 计算基础 | 费率 （%） | 金额 （元） | 调整费率 (%) | 调整后金额 (元) | 备注
定额(人工费+机械费)
8 | 011707008001 | 工程定位复测费
合计
注：按施工方案计算的措施费，若无“计算基础”和“费率”的数值，也可只填“金额”数值，但应在备注栏说明施工方案出处或计算方法。用于投标报价时，“调整费率”及“调整后的金额”无需填写。
表-11

## G.1 其他项目清单与计价汇总表(表-12)【新做外墙招牌】
其他项目清单与计价汇总表
工程名称： | 保升派出所新办公场所装饰装修\单项工程1【新做外墙招牌】 | 标段： |  | 第1页共1页
序号 | 项 目 名 称 | 金额(元) | 结算金额（元） | 备注
1 | 暂列金额 |  |  | 明细详见表-12-1
2 | 暂估价
2.1 | 材料(工程设备)暂估价/结算价 |  |  | 明细详见表-12-2
2.2 | 专业工程暂估价/结算价 |  |  | 明细详见表-12-3
3 | 计日工 |  |  | 明细详见表-12-4
4 | 总承包服务费 |  |  | 明细详见表-12-5
合 计 |  | - | - | -
注：材料（工程设备）暂估单价进入清单项目综合单价，此处不汇总。 表-12

## K.2 承包人提供主要材料和工程设备一览表(表-20)【新做~
承包人提供主要材料和工程设备一览表 （适用造价信息差额调整法）
工程名称： |  | 保升派出所新办公场所装饰装修\单项工程1【新做外墙招牌】 |  |  |  | 标段： |  |  | 第1页共2页
序号 |  | 名称、规格、型号 | 单位 | 数量 | 风险系数% |  | 基准单价(元) | 投标单价(元) | 发承包人确认单价(元) | 备注
1 |  | 锯材 综合 | m3 | 1.42 |  |  | 1860.00
2 |  | 其他材料费 | 元 | 3115.72 |  |  | 1.00
3 |  | 型钢 综合 | t | 1.23 |  |  | 5250.00
4 |  | 电焊条 结 422 φ3.2 | kg | 44.26 |  |  | 4.15
5 |  | 卷帘门锁 | 把 | 10 |  |  | 80.00
6 |  | 万能胶 | kg | 13.26 |  |  | 13.28
7 |  | 玻璃胶 | 支 | 6.06 |  |  | 8.23
8 |  | 钢板 δ12mm | kg | 275.6 |  |  | 5.46
9 |  | 螺栓 | 个 | 78.78 |  |  | 0.25
10 |  | 镀锌矩管、铝方通 综合 | kg | 261.04 |  |  | 15.00
11 |  | 成品腻子膏 耐水性 (Y) | kg | 50 |  |  | 1.40
12 |  | 外墙乳胶漆底漆 | kg | 2.32 |  |  | 17.00
13 |  | 外墙乳胶漆面漆 | kg | 5.62 |  |  | 19.00
14 |  | 钢化玻璃 12mm | m2 | 6.3 |  |  | 120.00
15 |  | 不锈钢地弹簧门 | m2 | 3.87 |  |  | 420.00
16 |  | 膨胀螺栓(金属胀锚螺栓) M8×75 | 套 | 12.32 |  |  | 0.24
17 |  | 成品无声雨棚 | m2 | 23.69 |  |  | 150.00
18 |  | 镀锌矩管、铝合金 综合 | kg | 1217.73 |  |  | 15.00
注: | 1.此表由招标人填写除“投标单价”栏的内容，投标人在投标时自主确定投标单价。 2.招标人应优先采用工程造价管理机构发布的单价作为基准单价，未发布的，通过市场调查确定其基准单价。
表-20
承包人提供主要材料和工程设备一览表 （适用造价信息差额调整法）
工程名称： |  | 保升派出所新办公场所装饰装修\单项工程1【新做外墙招牌】 |  |  |  | 标段： |  |  | 第2页共2页
序号 |  | 名称、规格、型号 | 单位 | 数量 | 风险系数% |  | 基准单价(元) | 投标单价(元) | 发承包人确认单价(元) | 备注
19 |  | 公安蓝铝塑板 外墙4mm厚 | m2 | 149.68 |  |  | 85.00
20 |  | 脚手架钢材 | kg | 72.79 |  |  | 4.15
21 |  | 柴油(机械) | L | 18.86 |  |  | 6.00
22 |  | 20mm厚白色PVC板雕刻字 字高650mm | 个 | 24.24 |  |  | 30.00
注: | 1.此表由招标人填写除“投标单价”栏的内容，投标人在投标时自主确定投标单价。 2.招标人应优先采用工程造价管理机构发布的单价作为基准单价，未发布的，通过市场调查确定其基准单价。
表-20

## F.1 分部分项工程和单价措施项目清单与计价表(表-08)~2
分部分项工程和单价措施项目清单与计价表
工程名称： |  | 保升派出所新办公场所装饰装修\单项工程1【新增业务保障用房、后勤保障用房】 |  |  |  | 标段： |  |  | 第1页共15页
序号 | 项目编码 |  | 项目名称 | 项目特征描述 | 计量 单位 | 工程量 | 金额（元）
[7 empty] | 综合单价 | 合价 | 其中
[9 empty] | 定额人工费 | 定额机械费 | 暂估价
0104 砌筑工程
1 | 010401001001 |  | 会议室主席台砖砌基础 | 1.砖品种、规格、强度等级:MU20页岩砖 2.砂浆强度等级:M5水泥砂浆 | m3 | 0.29
2 | 010401003002 |  | 卫生间、淋浴间、厨房新增200红砖隔墙 | 1.砖品种、规格、强度等级:MU20页岩砖 2.墙体类型:混水墙 3.墙体厚度:200mm 4.砂浆强度等级:M5水泥砂浆 | m3 | 16.46
3 | 010401003003 |  | 打饭窗口砖砌体（三面抹灰，乳胶漆饰面） | 1.砖品种、规格、强度等级:MU20页岩砖 2.墙体类型:实心砖墙 3.砂浆强度等级、配合比:M5水泥砂浆 4.抹灰:1:3水泥砂浆 5.腻子种类:成品腻子膏，满刮一遍找补一遍 6.乳胶漆:乳胶漆底漆一遍，面漆两遍 | m3 | 1.06
本页小计
表-08
分部分项工程和单价措施项目清单与计价表
工程名称： |  | 保升派出所新办公场所装饰装修\单项工程1【新增业务保障用房、后勤保障用房】 |  |  |  | 标段： |  |  | 第2页共15页
序号 | 项目编码 |  | 项目名称 | 项目特征描述 | 计量 单位 | 工程量 | 金额（元）
[7 empty] | 综合单价 | 合价 | 其中
[9 empty] | 定额人工费 | 定额机械费 | 暂估价
4 | 010401012004 |  | 就餐区地面红砖砌梯步 | 1.零星砌砖名称、部位:就餐区砖砌梯步 2.砖品种、规格、强度等级:MU20页岩砖 3.砂浆强度等级、配合比:M5水泥砂浆 | m3 | 1.62
5 | 010401012005 |  | 页岩砖封卫生间门洞 | 1.零星砌砖名称、部位:封卫生间门洞 2.砖品种、规格、强度等级:MU20 3.砂浆强度等级、配合比:M5水泥砂浆 | m3 | 0.76
分部小计
0108 门窗工程
6 | 010801002006 |  | 复合套装门 | 1.门代号及洞口尺寸:M0921 | 樘 | 5
本页小计
表-08
分部分项工程和单价措施项目清单与计价表
工程名称： |  | 保升派出所新办公场所装饰装修\单项工程1【新增业务保障用房、后勤保障用房】 |  |  |  | 标段： |  |  | 第3页共15页
序号 | 项目编码 |  | 项目名称 | 项目特征描述 | 计量 单位 | 工程量 | 金额（元）
[7 empty] | 综合单价 | 合价 | 其中
[9 empty] | 定额人工费 | 定额机械费 | 暂估价
7 | 010802001007 |  | 会议室双扇有框不锈钢玻璃地弹门 | 1.门类型:不锈钢双扇地弹门 2.洞口尺寸:1800*2800mm 3.边框材料:60*80*3mm厚镀锌矩管骨架，15mm厚阻燃板基层，1.2mm厚黑色哑光不锈钢饰面 4.玻璃品种、厚度:12mm厚钢化玻璃(贴磨砂纸） 5.五金材料：地弹簧、不锈钢管子拉手 | m2 | 3.96
8 | 010802001008 |  | 过道有框不锈钢玻璃地弹门 | 1.门类型:不锈钢双扇地弹门 2.洞口尺寸:1800*2800mm 3.边框材料:60*80*3mm厚镀锌矩管骨架，15mm厚阻燃板基层，1.2mm厚黑色哑光不锈钢饰面 4.玻璃品种、厚度:12mm厚钢化玻璃(贴磨砂纸） 5.五金材料：地弹簧、不锈钢管子拉手 | m2 | 9
本页小计
表-08
分部分项工程和单价措施项目清单与计价表
工程名称： |  | 保升派出所新办公场所装饰装修\单项工程1【新增业务保障用房、后勤保障用房】 |  |  |  | 标段： |  |  | 第4页共15页
序号 | 项目编码 |  | 项目名称 | 项目特征描述 | 计量 单位 | 工程量 | 金额（元）
[7 empty] | 综合单价 | 合价 | 其中
[9 empty] | 定额人工费 | 定额机械费 | 暂估价
9 | 010802001009 |  | 卫生间、淋浴间铝合金门 | 1.门类型：铝合金平开门M0921 2.材料种类：铝合金50系列1.2mm厚 3.玻璃品种、厚度：8mm厚钢化玻璃 4.五金材料：球形门锁、铰链 | 樘 | 2
10 | 010802004010 |  | 厨房防盗门 | 1.门代号及洞口尺寸:M0921 2.门框、扇材质:钢质 | 樘 | 2
11 | 010807001011 |  | 厨房玻璃橱窗 | 1.窗代号:厨房玻璃橱窗 2.框、扇材质:1.2mm厚白色铝合金 3.玻璃品种、厚度:8mm厚钢化玻璃 | m2 | 8.12
分部小计
0111 楼地面装饰工程
12 | 011101001012 |  | 会议室主席台水泥砂浆找平 | 1.找平层厚度、砂浆配合比:30mm厚1:3水泥砂浆 | m2 | 6.16
本页小计
表-08
分部分项工程和单价措施项目清单与计价表
工程名称： |  | 保升派出所新办公场所装饰装修\单项工程1【新增业务保障用房、后勤保障用房】 |  |  |  | 标段： |  |  | 第5页共15页
序号 | 项目编码 |  | 项目名称 | 项目特征描述 | 计量 单位 | 工程量 | 金额（元）
[7 empty] | 综合单价 | 合价 | 其中
[9 empty] | 定额人工费 | 定额机械费 | 暂估价
13 | 011102003013 |  | 会议室主席台、就餐区地面贴600*600地砖 | 1.结合层厚度、砂浆配合比：20mm厚1:2干硬性水泥砂浆 2.面层材料品种、规格：防滑地砖600×600 3.嵌缝材料种类：水泥浆 | m2 | 105.46
14 | 011105005014 |  | 成品复合实木踢脚线 | 1.踢脚线高度:80mm 2.面层材料品种、规格、颜色:成品复合实木踢脚线 | m2 | 64
15 | 011107002015 |  | 梯步贴800*300防滑砖 | 1.找平层材料种类、厚度：1:3水泥沙浆20mm厚 2.粘结层厚度、砂浆配合比：20mm厚1：2干硬性水泥砂浆 3.面层材料品种、规格：防滑地砖 4.嵌缝材料种类：水泥浆擦缝 | m2 | 4.33
分部小计
0112 墙、柱面装饰与隔断、幕墙工程
本页小计
表-08
分部分项工程和单价措施项目清单与计价表
工程名称： |  | 保升派出所新办公场所装饰装修\单项工程1【新增业务保障用房、后勤保障用房】 |  |  |  | 标段： |  |  | 第6页共15页
序号 | 项目编码 |  | 项目名称 | 项目特征描述 | 计量 单位 | 工程量 | 金额（元）
[7 empty] | 综合单价 | 合价 | 其中
[9 empty] | 定额人工费 | 定额机械费 | 暂估价
16 | 011201001016 |  | 厨房新增200红砖隔墙双面水泥砂浆抹灰 | 1.墙体类型：砖内墙 2.底层厚度、砂浆配合比：基层上刷素水泥浆一遍、1:3水泥砂浆打底 3.面层厚度、砂浆配合比：1:2.5水泥砂浆罩面压光 | m2 | 131.2
17 | 011201001017 |  | 淋浴间新砌墙墙面抹灰 | 1.墙体类型：砖内墙 2.底层厚度、砂浆配合比：基层上刷素水泥浆一遍、1:3水泥砂浆打底 3.面层厚度、砂浆配合比：1:2.5水泥砂浆罩面压光 | m2 | 11.04
18 | 011204003018 |  | 淋浴间、盥洗区、洗衣房300*600墙砖 | 1.墙体类型:内墙 2.安装方式:水泥砂浆粘贴 3.面层材料品种、规格、颜色:300*600墙砖 4.缝宽、嵌缝材料种类:白水泥 5.部位:盥洗区、洗衣房墙面，淋浴间墙面 | m2 | 60.96
本页小计
表-08
分部分项工程和单价措施项目清单与计价表
工程名称： |  | 保升派出所新办公场所装饰装修\单项工程1【新增业务保障用房、后勤保障用房】 |  |  |  | 标段： |  |  | 第7页共15页
序号 | 项目编码 |  | 项目名称 | 项目特征描述 | 计量 单位 | 工程量 | 金额（元）
[7 empty] | 综合单价 | 合价 | 其中
[9 empty] | 定额人工费 | 定额机械费 | 暂估价
19 | 011207001019 |  | 100系列轻钢龙骨纸面石膏板隔墙（间距2米80*100*3钢矩管骨架） | 1.龙骨材料种类、规格、中距: 80*100*3mm钢矩管型钢龙骨间距2000mm，0.8厚100系列轻钢龙骨横距1500mm，竖距600mm； 2.隔离层材料种类、规格:30mm厚隔音防火岩棉 2.面层材料品种、规格、颜色:1220*2440*9.5mm纸面石膏板 | m2 | 175
20 | 011207001020 |  | 会议室形象墙 | 1.墙体类型：砖墙 2.龙骨材料种类、规格、中距：40mm×40mm一等杉木龙骨，中距300mm×300mm 3.基层材料种类、规格：木工板12mm厚 4.面层材料品种、规格、品牌、颜色：4mm厚公安蓝铝塑板 | m2 | 15.3
21 | 011210003021 |  | 会议室玻璃隔断墙 | 1.边框材料种类、规格:15mm厚阻燃板基层，1.2mm厚不锈钢面层 2.玻璃品种、规格、颜色:12mm厚钢化玻璃 | m2 | 18
本页小计
表-08
分部分项工程和单价措施项目清单与计价表
工程名称： |  | 保升派出所新办公场所装饰装修\单项工程1【新增业务保障用房、后勤保障用房】 |  |  |  | 标段： |  |  | 第8页共15页
序号 | 项目编码 |  | 项目名称 | 项目特征描述 | 计量 单位 | 工程量 | 金额（元）
[7 empty] | 综合单价 | 合价 | 其中
[9 empty] | 定额人工费 | 定额机械费 | 暂估价
22 | 011210005022 |  | 淋浴间成品隔断 | 1.隔断材料品种、规格、颜色:仿木纹抗倍特板成品隔断 2.配件品种、规格:活页、拉手 | m2 | 16.17
分部小计
0113 天棚工程
23 | 011302001023 |  | 轻钢龙骨600*600硅酸钙板吊顶 | 1.吊顶形式：不上人型T型烤漆龙骨天棚，平面 2.龙骨材料种类、规格、中距：φ6.5套丝钢筋吊杆，中距1200mm。D38承载龙骨38mm×12mm×1.0mm，中距1200mm；T型轻钢烤漆主次龙骨32mm×24mm，中距600mm 3.面层材料品种、规格、品牌、颜色：600mm×600*9mm硅酸钙板 | m2 | 580
本页小计
表-08
分部分项工程和单价措施项目清单与计价表
工程名称： |  | 保升派出所新办公场所装饰装修\单项工程1【新增业务保障用房、后勤保障用房】 |  |  |  | 标段： |  |  | 第9页共15页
序号 | 项目编码 |  | 项目名称 | 项目特征描述 | 计量 单位 | 工程量 | 金额（元）
[7 empty] | 综合单价 | 合价 | 其中
[9 empty] | 定额人工费 | 定额机械费 | 暂估价
24 | 011302001024 |  | 卫生间及淋浴间铝扣板吊顶 | 1.吊顶形式：铝合金扣板吊顶，平面 2.龙骨材料种类、规格、中距：φ8钢筋吊杆、双向吊点、中距900mm。铝合金专用龙骨，中距900mm 3.面层材料品种、规格、品牌、颜色：300*300*0.8mm厚铝合金扣板 4.收边线 | m2 | 36.32
分部小计
0114 油漆、涂料、裱糊工程
25 | 011406001025 |  | 墙、顶面乳胶漆 | 1.基层类型：墙面一般抹灰面 2.腻子种类：成品腻子膏 3.刮腻子要求：清理基层，修补，砂纸打磨；满刮腻子一遍，找补一遍 4.油漆品种、刷漆遍数：乳胶漆底漆一遍，面漆两遍 | m2 | 1731.2
分部小计
0115 其他装饰工程
26 | 011501020026 |  | 食堂打饭窗口石材台面 | 20mm厚450mm宽黑金砂石材台面 | m | 3.1
本页小计
表-08
分部分项工程和单价措施项目清单与计价表
工程名称： |  | 保升派出所新办公场所装饰装修\单项工程1【新增业务保障用房、后勤保障用房】 |  |  |  | 标段： |  |  | 第10页共15页
序号 | 项目编码 |  | 项目名称 | 项目特征描述 | 计量 单位 | 工程量 | 金额（元）
[7 empty] | 综合单价 | 合价 | 其中
[9 empty] | 定额人工费 | 定额机械费 | 暂估价
27 | 011505001027 |  | 20mm厚定制人造石洗漱台 | 1.规格:1000*600*750mm(长*宽*高） 2.材料品种、规格：20mm厚人造石 | 套 | 4
分部小计
0116 拆除工程
28 | 011605001028 |  | 就餐区拆除原地砖 | 1.饰面材料种类:600*600地砖 | m2 | 98.25
29 | 011606003029 |  | 卫生间原铝扣板吊顶拆除 | 1.拆除的基层类型: 天棚 2.龙骨及饰面种类:轻钢龙骨铝扣板 | m2 | 27.5
30 | 011610002030 |  | 拆除卫生间铝合金门 | 1.门类型:铝合金门 2.门窗洞口尺寸:900mm*2100mm | 樘 | 2
31 | 011615001031 |  | 卫生间开门洞 | 1. 部位:卫生间 2. 打洞部位材质;砖墙 3. 洞尺寸:900*2100mm | 个 | 1
分部小计
0304 电气设备安装工程
本页小计
表-08
分部分项工程和单价措施项目清单与计价表
工程名称： |  | 保升派出所新办公场所装饰装修\单项工程1【新增业务保障用房、后勤保障用房】 |  |  |  | 标段： |  |  | 第11页共15页
序号 | 项目编码 |  | 项目名称 | 项目特征描述 | 计量 单位 | 工程量 | 金额（元）
[7 empty] | 综合单价 | 合价 | 其中
[9 empty] | 定额人工费 | 定额机械费 | 暂估价
32 | 030404017032 |  | 配电箱 | 1.名称、型号：照明配电箱 2.规格:400mm×600mm×200mm（宽×高×厚） 2.挂墙式安装 | 台 | 2
33 | 030404034033 |  | 照明开关 | 1.名称:照明开关 2.材质:PC 3.规格:86型翘板 4.安装方式:暗装 | 个 | 21
34 | 030404035034 |  | 插座 | 1.名称:插座 2.材质:PC 3.规格:86型 4.安装方式:暗装 | 个 | 99
35 | 030411001035 |  | 配管PC20 | 1.名称：塑料管 2.材质：刚性阻燃 3.规格：DN20mm 4.配置形式及部位： 砖、吊顶内暗配 | m | 1483.5
36 | 030411001036 |  | 配管PC16 | 1.名称：塑料管 2.材质：刚性阻燃 3.规格：DN16mm 4.配置形式及部位：砖、吊顶内暗配 | m | 382.2
本页小计
表-08
分部分项工程和单价措施项目清单与计价表
工程名称： |  | 保升派出所新办公场所装饰装修\单项工程1【新增业务保障用房、后勤保障用房】 |  |  |  | 标段： |  |  | 第12页共15页
序号 | 项目编码 |  | 项目名称 | 项目特征描述 | 计量 单位 | 工程量 | 金额（元）
[7 empty] | 综合单价 | 合价 | 其中
[9 empty] | 定额人工费 | 定额机械费 | 暂估价
37 | 030411004037 |  | 配线1.5mm2 | 1.配线形式：管内穿线 2.导线型号、材质、规格：BV-450/750V-1.5mm2 3.敷设部位或线制：照明线路 | m | 480.59
38 | 030411004038 |  | 配线2.5mm2 | 1.配线形式：管内穿线 2.导线型号、材质、规格：BV-450/750V-2.5mm2 3.敷设部位或线制：照明线路 | m | 3224.49
39 | 030411004039 |  | 配线4mm2 | 1.配线形式：管内穿线 2.导线型号、材质、规格：BV-450/750V-4mm2 3.敷设部位或线制：照明线路 | m | 246.52
40 | 030411006040 |  | 接线盒 | 1.名称:接线盒 2.材质:PC 3.规格:86型 4.安装形式:暗敷 | 个 | 129
41 | 030412001041 |  | 600*600*38WLED平板灯 | 1.名称:600*600*38WLED平板灯 2.型号:38W 3.规格:600*600mm | 套 | 50
42 | 030412004042 |  | 5寸12W LED筒灯 | 1.名称:5寸12W LED筒灯 2.安装形式:嵌入式安装 | 套 | 84
本页小计
表-08
分部分项工程和单价措施项目清单与计价表
工程名称： |  | 保升派出所新办公场所装饰装修\单项工程1【新增业务保障用房、后勤保障用房】 |  |  |  | 标段： |  |  | 第13页共15页
序号 | 项目编码 |  | 项目名称 | 项目特征描述 | 计量 单位 | 工程量 | 金额（元）
[7 empty] | 综合单价 | 合价 | 其中
[9 empty] | 定额人工费 | 定额机械费 | 暂估价
43 | 030412004043 |  | 2.5寸5W射灯 | 1.名称:2.5寸5W射灯 2.安装形式:吸顶式安装 | 套 | 18
44 | 030412004044 |  | 圆形吸顶灯 | 1.名称:圆形吸顶灯 2.规格:直径400mm 3.安装形式:吸顶式 | 套 | 6
45 | 030413002045 |  | 凿（压）槽 | 砖墙开槽，宽70mm×深70mm | m | 53.7
分部小计
0305 建筑智能化工程
46 | 030502005046 |  | 8芯网络双绞线 | 1.名称:8芯网络双绞线 2.规格:五类 3.敷设方式:管内穿线 | m | 382.2
47 | 030502012047 |  | 信息插座 | 1.名称:信息插座 2.材质:PC 3.规格:86型 4.安装方式:暗装 | 个 | 9
48 | 030507006048 |  | 门禁系统 | 1.名称:门禁系统 2.规格:单门1套，双门1套 | 台 | 2
49 | 030507008049 |  | 红外线监控探头 | 1.名称: 红外线监控探头 2.类别: 球形 3.安装方式:支架悬挂安装 4.部位:室内3套，室外2套 | 台 | 5
分部小计
0310 给排水、采暖、燃气工程
本页小计
表-08
分部分项工程和单价措施项目清单与计价表
工程名称： |  | 保升派出所新办公场所装饰装修\单项工程1【新增业务保障用房、后勤保障用房】 |  |  |  | 标段： |  |  | 第14页共15页
序号 | 项目编码 |  | 项目名称 | 项目特征描述 | 计量 单位 | 工程量 | 金额（元）
[7 empty] | 综合单价 | 合价 | 其中
[9 empty] | 定额人工费 | 定额机械费 | 暂估价
50 | 031001006050 |  | PPR20给水管 | 1.安装部位:室内 2.输送介质:给水 3.材质:PP-R 4.型号、规格:DN20mm 5.连接方式:热熔连接 | m | 69.26
51 | 031004010051 |  | 淋浴器 | 双管成品淋浴器 | 套 | 3
52 | 031004014052 |  | 人造石盥洗台冷热水混合龙头 | 1.材质:铜质 2.型号、规格: 冷热水混合龙头DN20 | 个 | 4
分部小计
自定义分部 自定义分部
53 | 自编053 |  | 健身阅览区定制铁艺书架1.2m*2.1m |  | 套 | 7
54 | 自编054 |  | 健身阅览区定制铁艺吧台1.2m*0.4宽*1.05高 |  | 个 | 2
55 | 自编055 |  | 食堂烟机改造 |  | 项 | 1
分部小计
单价措施项目清单
脚手架工程
56 | 011701001001 |  | 综合脚手架 | 涉及吊顶区域 | m2 | 800
分部小计
本页小计
表-08
分部分项工程和单价措施项目清单与计价表
工程名称： |  | 保升派出所新办公场所装饰装修\单项工程1【新增业务保障用房、后勤保障用房】 |  |  |  | 标段： |  |  | 第15页共15页
序号 | 项目编码 |  | 项目名称 | 项目特征描述 | 计量 单位 | 工程量 | 金额（元）
[7 empty] | 综合单价 | 合价 | 其中
[9 empty] | 定额人工费 | 定额机械费 | 暂估价
分部小计
本页小计
合 计
表-08

## F.4 总价措施项目清单与计价表(表-11)【新增业务保障用~
总价措施项目清单与计价表
工程名称： | 保升派出所新办公场所装饰装修\单项工程1【新增业务保障用房、后勤保障用房】 |  |  | 标段： |  |  | 第1页共2页
序号 | 项目编码 | 项目名称 | 计算基础 | 费率 （%） | 金额 （元） | 调整费率 (%) | 调整后金额 (元) | 备注
定额(人工费+机械费)
1 | 011707001001 | 安全文明施工费
1.1 | ① | 环境保护费 | 分部分项工程及单价措施项目(定额人工费+定额机械费) | 1.1
1.2 | ② | 文明施工费 | 分部分项工程及单价措施项目(定额人工费+定额机械费) | 2.5
1.3 | ③ | 安全施工费 | 分部分项工程及单价措施项目(定额人工费+定额机械费) | 3.9
1.4 | ④ | 临时设施费 | 分部分项工程及单价措施项目(定额人工费+定额机械费) | 6.4
2 | 011707002001 | 夜间施工增加费
3 | 011707003001 | 非夜间施工照明
4 | 011707004001 | 二次搬运费
5 | 011707005001 | 冬雨季施工增加费
6 | 011707006001 | 地上、地下设施、建筑物的临时保护设施
7 | 011707007001 | 已完工程及设备保护费
注：按施工方案计算的措施费，若无“计算基础”和“费率”的数值，也可只填“金额”数值，但应在备注栏说明施工方案出处或计算方法。用于投标报价时，“调整费率”及“调整后的金额”无需填写。
表-11
总价措施项目清单与计价表
工程名称： | 保升派出所新办公场所装饰装修\单项工程1【新增业务保障用房、后勤保障用房】 |  |  | 标段： |  |  | 第2页共2页
序号 | 项目编码 | 项目名称 | 计算基础 | 费率 （%） | 金额 （元） | 调整费率 (%) | 调整后金额 (元) | 备注
定额(人工费+机械费)
8 | 011707008001 | 工程定位复测费
合计
注：按施工方案计算的措施费，若无“计算基础”和“费率”的数值，也可只填“金额”数值，但应在备注栏说明施工方案出处或计算方法。用于投标报价时，“调整费率”及“调整后的金额”无需填写。
表-11

## G.1 其他项目清单与计价汇总表(表-12)【新增业务保障用~
其他项目清单与计价汇总表
工程名称： | 保升派出所新办公场所装饰装修\单项工程1【新增业务保障用房、后勤保障用房】 | 标段： |  | 第1页共1页
序号 | 项 目 名 称 | 金额(元) | 结算金额（元） | 备注
1 | 暂列金额 |  |  | 明细详见表-12-1
2 | 暂估价
2.1 | 材料(工程设备)暂估价/结算价 |  |  | 明细详见表-12-2
2.2 | 专业工程暂估价/结算价 |  |  | 明细详见表-12-3
3 | 计日工 |  |  | 明细详见表-12-4
4 | 总承包服务费 |  |  | 明细详见表-12-5
合 计 |  | - | - | -
注：材料（工程设备）暂估单价进入清单项目综合单价，此处不汇总。 表-12

## K.2 承包人提供主要材料和工程设备一览表(表-20)【新增~
承包人提供主要材料和工程设备一览表 （适用造价信息差额调整法）
工程名称： |  | 保升派出所新办公场所装饰装修\单项工程1【新增业务保障用房、后勤保障用房】 |  |  |  | 标段： |  |  | 第1页共5页
序号 |  | 名称、规格、型号 | 单位 | 数量 | 风险系数% |  | 基准单价(元) | 投标单价(元) | 发承包人确认单价(元) | 备注
1 |  | 标准砖 | 千匹 | 10.88 |  |  | 460.00
2 |  | 水泥 32.5 | kg | 4377.32 |  |  | 0.585
3 |  | 特细砂 | m3 | 12.15 |  |  | 235.00
4 |  | 水 | m3 | 5.84 |  |  | 3.91
5 |  | 其他材料费 | 元 | 4182.34 |  |  | 1.00
6 |  | 白水泥 | kg | 18.41 |  |  | 0.50
7 |  | 防滑砖 800×300 | m2 | 6.44 |  |  | 85.00
8 |  | 石料切割锯片 | 片 | 0.01 |  |  | 23.92
9 |  | 乳胶漆底漆 | kg | 201.72 |  |  | 16.00
10 |  | 乳胶漆面漆 | kg | 482.78 |  |  | 18.00
11 |  | 成品腻子膏 一般型(Y) | kg | 3472 |  |  | 0.80
12 |  | 型钢 综合 | kg | 768.36 |  |  | 4.00
13 |  | 螺栓 | 个 | 920.83 |  |  | 0.25
14 |  | 装配式T形铝合金龙骨 | m2 | 591.6 |  |  | 16.50
15 |  | 预埋铁件 | kg | 232 |  |  | 5.00
16 |  | 加工铁件 | kg | 192.41 |  |  | 5.00
17 |  | 锯材 综合 | m3 | 0.92 |  |  | 1860.00
18 |  | 合页 | 副 | 15.48 |  |  | 1.25
注: | 1.此表由招标人填写除“投标单价”栏的内容，投标人在投标时自主确定投标单价。 2.招标人应优先采用工程造价管理机构发布的单价作为基准单价，未发布的，通过市场调查确定其基准单价。
表-20
承包人提供主要材料和工程设备一览表 （适用造价信息差额调整法）
工程名称： |  | 保升派出所新办公场所装饰装修\单项工程1【新增业务保障用房、后勤保障用房】 |  |  |  | 标段： |  |  | 第2页共5页
序号 |  | 名称、规格、型号 | 单位 | 数量 | 风险系数% |  | 基准单价(元) | 投标单价(元) | 发承包人确认单价(元) | 备注
19 |  | 膨胀螺栓 M8 | 套 | 63.18 |  |  | 0.24
20 |  | 钢防盗门 | m2 | 3.85 |  |  | 340.00
21 |  | 膨胀螺栓 | 套 | 10.72 |  |  | 0.14
22 |  | 玻璃胶 | 支 | 13.85 |  |  | 12.00
23 |  | 万能胶 | kg | 7.65 |  |  | 15.00
24 |  | 钢化玻璃 12mm | m2 | 18.9 |  |  | 120.00
25 |  | 成品复合实木踢脚线 | m2 | 67.2 |  |  | 42.00
26 |  | 木工板 12mm | m2 | 81.3 |  |  | 27.85
27 |  | 不锈钢地弹簧门 | m2 | 12.57 |  |  | 420.00
28 |  | 膨胀螺栓(金属胀锚螺栓) M8×75 | 套 | 105.56 |  |  | 0.24
29 |  | 黑色哑光不锈钢 1.2mm | m2 | 21.42 |  |  | 180.00
30 |  | 阻燃板 15mm | m2 | 21.63 |  |  | 35.00
31 |  | 公安蓝21丝铝塑板 4mm厚 | m2 | 17.25 |  |  | 85.00
32 |  | 乳胶 | kg | 0.53 |  |  | 11.00
33 |  | 铝合金方板龙骨 600×600 | m2 | 36.9 |  |  | 19.00
34 |  | 小铝条 宽17 | m | 45.32 |  |  | 3.32
35 |  | 铝合金方板（靠墙） 含龙骨和配件 | m2 | 1.8 |  |  | 41.50
36 |  | LED平板灯 600*600 | 套 | 50.5 |  |  | 80.00
注: | 1.此表由招标人填写除“投标单价”栏的内容，投标人在投标时自主确定投标单价。 2.招标人应优先采用工程造价管理机构发布的单价作为基准单价，未发布的，通过市场调查确定其基准单价。
表-20
承包人提供主要材料和工程设备一览表 （适用造价信息差额调整法）
工程名称： |  | 保升派出所新办公场所装饰装修\单项工程1【新增业务保障用房、后勤保障用房】 |  |  |  | 标段： |  |  | 第3页共5页
序号 |  | 名称、规格、型号 | 单位 | 数量 | 风险系数% |  | 基准单价(元) | 投标单价(元) | 发承包人确认单价(元) | 备注
37 |  | LED筒灯 5寸12W | 套 | 84.84 |  |  | 45.00
38 |  | 射灯 2.5寸5W | 套 | 18.18 |  |  | 45.00
39 |  | 照明开关 | 只 | 21.42 |  |  | 15.00
40 |  | 插座 | 个 | 100.98 |  |  | 25.00
41 |  | 信息插座 | 个 | 9.09 |  |  | 25.00
42 |  | 配电箱 | 台 | 2 |  |  | 380.00
43 |  | 塑料管 PC20 | m | 1661.52 |  |  | 1.40
44 |  | 8芯网络双绞线 | m | 401.31 |  |  | 1.47
45 |  | 地砖 600×600 | m2 | 107.63 |  |  | 65.00
46 |  | 纸面石膏板 9.5mm厚 | m2 | 367.5 |  |  | 10.74
47 |  | 铜芯线 1.5mm2 | m | 557.5 |  |  | 1.26
48 |  | 铜芯线 2.5mm2 | m | 3740.42 |  |  | 1.95
49 |  | 铜芯线 4mm2 | m | 271.15 |  |  | 3.12
50 |  | 接线盒 | 个 | 131.58 |  |  | 1.00
51 |  | 塑料给水管 DN20 | m | 70.41 |  |  | 3.65
52 |  | 室内塑料给水管热熔管件 DN20 | 个 | 105.34 |  |  | 1.65
53 |  | 双管成品淋浴器（含固定件） | 套 | 3 |  |  | 603.00
54 |  | 红外线监控探头 | 套 | 5 |  |  | 1200.00
注: | 1.此表由招标人填写除“投标单价”栏的内容，投标人在投标时自主确定投标单价。 2.招标人应优先采用工程造价管理机构发布的单价作为基准单价，未发布的，通过市场调查确定其基准单价。
表-20
承包人提供主要材料和工程设备一览表 （适用造价信息差额调整法）
工程名称： |  | 保升派出所新办公场所装饰装修\单项工程1【新增业务保障用房、后勤保障用房】 |  |  |  | 标段： |  |  | 第4页共5页
序号 |  | 名称、规格、型号 | 单位 | 数量 | 风险系数% |  | 基准单价(元) | 投标单价(元) | 发承包人确认单价(元) | 备注
55 |  | 门禁系统 | 台 | 2 |  |  | 900.00
56 |  | 冷热水混合龙头 | 个 | 4.04 |  |  | 146.00
57 |  | 脚手架钢材 | kg | 197.92 |  |  | 4.15
58 |  | 柴油(机械) | L | 24.39 |  |  | 6.00
59 |  | 刚性阻燃管 PC16 | m | 428.06 |  |  | 1.10
60 |  | 一等锯材 | m3 | 0.03 |  |  | 1860.00
61 |  | 石灰膏 | m3 | 0.02 |  |  | 120.00
62 |  | 水泥 42.5 | kg | 1.2 |  |  | 0.60
63 |  | 镀锌螺钉 带垫 | 个 | 23.04 |  |  | 0.04
64 |  | 墙砖 300×600 | m2 | 63.44 |  |  | 41.50
65 |  | 铝合金平开门 | m2 | 3.8 |  |  | 345.00
66 |  | 轻钢龙骨 100×50 | m | 320.25 |  |  | 10.69
67 |  | 轻钢龙骨 100×40 | m | 187.25 |  |  | 8.01
68 |  | 隔音防火岩棉 30mm厚 | m2 | 183.75 |  |  | 11.62
69 |  | 淋浴间成品隔断 | m2 | 16.32 |  |  | 237.00
70 |  | 细砂 | m3 | 0.2 |  |  | 235.00
71 |  | 复合成品实木门 | m2 | 8.73 |  |  | 570.00
72 |  | 门碰珠 | 套 | 5 |  |  | 25.00
注: | 1.此表由招标人填写除“投标单价”栏的内容，投标人在投标时自主确定投标单价。 2.招标人应优先采用工程造价管理机构发布的单价作为基准单价，未发布的，通过市场调查确定其基准单价。
表-20
承包人提供主要材料和工程设备一览表 （适用造价信息差额调整法）
工程名称： |  | 保升派出所新办公场所装饰装修\单项工程1【新增业务保障用房、后勤保障用房】 |  |  |  | 标段： |  |  | 第5页共5页
序号 |  | 名称、规格、型号 | 单位 | 数量 | 风险系数% |  | 基准单价(元) | 投标单价(元) | 发承包人确认单价(元) | 备注
73 |  | 圆形吸顶灯 | 套 | 6.06 |  |  | 45.00
74 |  | 铝合金扣板 300*300*0.8mm | m2 | 36.72 |  |  | 64.00
75 |  | 硅酸钙板 600*600*9mm | m2 | 609 |  |  | 42.00
76 |  | 铝合金推拉窗及铝合金门 | m2 | 7.6 |  |  | 335.00
77 |  | 黑金砂石材台面 20mm | m2 | 1.29 |  |  | 650.00
78 |  | 二等锯材 | m3 |  |  |  | 1700.00
79 |  | 焊条 综合 | kg | 0.53 |  |  | 4.15
80 |  | 电焊丝 | kg | 0.52 |  |  | 4.15
81 |  | 带帽螺栓 综合 | kg | 1.21 |  |  | 4.15
82 |  | 镀锌钢矩管 60*80*3mm | t | 0.16 |  |  | 5380.00
注: | 1.此表由招标人填写除“投标单价”栏的内容，投标人在投标时自主确定投标单价。 2.招标人应优先采用工程造价管理机构发布的单价作为基准单价，未发布的，通过市场调查确定其基准单价。
表-20